## Sheet1
Default Use | Wire Color | Pin Function | 3V3 | 5V_U | Pin Function | Wire Color | Default Use
|  |  | GND | GND
|  |  | 2V5 | 5V_I
|  |  | GND | VUSB
|  |  | 3V | 5V
|  |  | BOOT0 | GND
m3v3 reg on |  |  | PB3 | PC14 |  |  | RCC OSC32 IN
led red | blue | L1 GPIO | PB2 | PC15 |  |  | RCC OSC32 OUT
led grn | blue | L2 GPIO ok | PE8 | PH0 |  |  | RCC OSC IN
joy center | blue | L3 GPIO r55 c43 ok now | PA0 | PH1 |  |  | RCC OSC OUT
joy down | blue | L4 GPIO r58 | PA5 | NRST
joy left | Red | GSCLK TIM2_CH2 | PA1 | GND
joy right | Brown | BLANK TIM5_CH3 | PA2 | PE11 |  |  | QSPI CS
joy up | green | L5 GPIO r52 | PA3 | PE10 |  |  | QSPI CLK
i2c1 scl | green | L6 GPIO | PB6 | PE12 | XLAT GPIO | yellow | QSPI D0
i2c1 sda | green | L7 GPIO | PB7 | PE13 | SPI1_SCK | black | QSPI D1
ext rst | green | L8 GPIO ok | PD0 | PE14 | SPI1_MISO | white | QSPI D2
|  |  | NC | PE15 | SPI1_MOSI | gray | QSPI D3
|  |  | GND | GND
|  |  | GND | GND
red-gsclk
brown-blank